## BOM_Board1_Schematic1_2025-07-1
No. | Quantity | Comment | Designator | Footprint | Value | Manufacturer Part | Manufacturer | Supplier Part | Supplier
1 | 4 | 22pF | C1,C3,C7,C9 | C0603 | 22pF | CL10C220JB8NNNC | SAMSUNG(三星) | C1653 | LCSC
2 | 7 | 100nF | C2,C4,C5,C6,C8,C10,C11 | C0603 | 100nF
3 | 4 | 100nF | C12,C13,C16,C21 | C0603 | 100nF | CGA0603X7R104K500JT | HRE(芯声) | C6119867 | LCSC
4 | 1 | 680pF | C14 | C0603 | 680pF
5 | 1 | 10pF | C15 | C0603 | 10pF | CL10C100JB8NNNC | SAMSUNG(三星) | C1634 | LCSC
6 | 2 | 22uF | C17,C20 | CAP-SMD_L2.0-W1.3-FD | 22uF | TLJR226M010R3800 | Kyocera AVX | C1954754 | LCSC
7 | 3 | 0.1uF | C18,C19,C25 | C0603 | 0.1uF
8 | 2 | 10uF | C22,C23 | CAP-SMD_L2.1-W1.4-FD | 10uF | TAJP106M010RNJ | Kyocera AVX | C1952866 | LCSC
9 | 1 | 330nF | C24 | C0603 | 330nF | CC0603KRX7R8BB334 | YAGEO(国巨) | C107070 | LCSC
10 | 1 | Header 3X2 | H1 | HDR-TH_6P-P2.54-V-M-R2-C3-S2.54 |  | Header 3X2 | XFCN(兴飞) | C492420 | LCSC
11 | 2 | HDR-M_2.54_1x2P | H2,H3 | HDR-TH_2P-P2.54-V-M-1 |  |  |  | C124375
12 | 1 | 电源端子 | J1 | 2.54-1x2p
13 | 4 | 蓝色led | LED1,LED2,LED3,LED4 | LED0603-RD |  | 蓝色led | LITEON(光宝) | C125095 | LCSC
14 | 1 | S8550 | Q1 | SOT-23-3_L2.9-W1.3-P1.90-LS2.4-BR |  | S8550 | 宏嘉诚 | C20069126 | LCSC
15 | 1 | S8050 | Q2 | SOT-23-3_L2.9-W1.3-P1.90-LS2.3-BR |  | S8050 | 宏嘉诚 | C20069125 | LCSC
16 | 9 | 10K | R1,R2,R6,R7,R14,R15,R16,R23,R25 | R0603 | 10K
17 | 6 | 1K | R3,R4,R5,R21,R22,R24 | R0603 | 1K
18 | 2 | 20k | R8,R17 | R0603 | 20k
19 | 2 | 22R | R9,R10 | R0603 | 22R
20 | 2 | 510K | R11,R27 | R0603 | 510K
21 | 2 | 10k | R12,R20 | R0603 | 10k
22 | 1 | 470K | R13 | R0603 | 470K
23 | 1 | 0Ω | R18 | R0603 | 0Ω
24 | 2 | 20K | R19,R26 | R0603 | 20K
25 | 1 | KH-BNC75-3511 | RF1 | ANT-TH_KH-BNC75-3511 |  | KH-BNC75-3511 | kinghelm(金航标) | C2837587 | LCSC
26 | 3 | SS12D10G3-WJ | SW1,SW3,SW8 | SW-TH_3P-P4.80_HX-SS12D10G3-WJ |  | SS12D10G3-WJ | SHOU HAN(首韩) | C7431056 | LCSC
27 | 4 | 轻触开关 | SW2,SW4,SW5,SW6 | SW-SMD_SH-6X6X4.5H-TP |  | 轻触开关 | SHOU HAN(首韩) | C42416254 | LCSC
28 | 1 | EC11L1525E05 | SW7 | SW-TH_EC11L1525E05 |  | EC11L1525E05 | ALPSALPINE(阿尔卑斯阿尔派) | C2687298 | LCSC
29 | 1 | 1.8寸TFT屏模块-8Pin | U1 | 1.8寸TFT屏模块-8PIN |  |  |  | C2897371 | 立创商城
30 | 1 | STM32F103C8T6 | U2 | LQFP-48_L7.0-W7.0-P0.50-LS9.0-BL |  | STM32F103C8T6 | ST(意法半导体) | C8734 | LCSC
31 | 2 | ZX-PZ2.54-1-15PZZ | U3,U4 | HDR-TH_15P-P2.54-V-M |  |  | Megastar(兆星) | C7501269 | LCSC
32 | 1 | Header 4 | U5 | HDR-TH_4P-P2.54-V-M |  | Header 4 | Megastar(兆星) | C7501262 | LCSC
33 | 1 | CH340G | U6 | SOIC-16_L9.9-W3.9-P1.27-LS6.0-BL |  | CH340G | WCH(南京沁恒) | C14267 | LCSC
34 | 2 | 1N4148 | U7,U11 | SMA_L4.3-W2.6-LS5.1-RD |  | 1N4148 |  | C9900004759 | LCSC
35 | 1 | AMS1117-3.3 | U8 | SOT-223-3_L6.5-W3.4-P2.30-LS7.0-BR |  | AMS1117-3.3 | AMS | C6186 | LCSC
36 | 1 | 78M05 | U9 | TO-252-2_L6.6-W6.1-P4.57-LS9.9-BR-CW |  | 78M05 | UMW(友台半导体) | C347278 | LCSC
37 | 1 | XD7660 | U10 | DIP-8_L9.7-W6.4-P2.54-LS7.6-BL |  | XD7660 | XINLUDA(信路达) | C521200 | LCSC
38 | 1 | TL072IP | U12 | PDIP-8_L9.3-W6.4-P2.54-LS7.6-BL |  | TL072IP | TI(德州仪器) | C110329 | LCSC
39 | 1 | LM393 | U13 | DIP-8_L10.1-W6.3-P2.54-LS7.6-BL-1 |  | LM393 | HGSEMI(华冠) | C725322 | LCSC
40 | 1 | TYPE-C | USB1 | USB-C-SMD_TYPE-C-6PIN-2MD-073 |  | TYPE-C | SHOU HAN(首韩) | C2765186 | LCSC
41 | 1 | 8MHz | X1 | OSC-TH_L10.0-W4.5-P5.00 | 8MHz | X49SD8MSD2SC | YXC(扬兴晶振) | C21263 | LCSC
42 | 1 | 12MHz | X2 | HC-49US_L11.5-W4.5-P4.88 | 12MHz | X49SD12MSD2SC | YXC(扬兴晶振) | C16369 | LCSC